## Форма 1
Форма 1
Спецификация монолитных железобетонных элементов на типовой этаж
№ | Название элемента | Марка | Размеры (без вычета проемов), м |  |  | Объем элемента м3 | Размеры проема, м |  |  | Кол-во | Объем проемов, м3 | Кол-во элементов на этаж | Объем бетона
|  | бетона | длина | ширина | высота |  | длина | ширина | высота |  |  |  | на 1 элемент | на этаж
1 | 2 | 3 | 4 | 5 | 6 | 7 | 8 | 9 | 10 | 11 | 12 | 13 | 14 | 15
1 | Внутренние стены | В30 | Площадь: |  | 2.8 | 65.52 | 0.8 | 0.2 | 2.1 | 2 | 0.672 | 1 | 60.29 | 60.29
| 1-я захватка | [5 empty] | 0.9 | 0.2 | 2.4 | 6 | 2.592
|  |  | 23.4 |  |  |  | 1.3 | 0.2 | 2.4 | 2 | 1.248
[7 empty] | 1.5 | 0.2 | 2.4 | 1 | 0.72
[7 empty] | Итого: |  |  |  | 5.232
2 | Внутренние стены | В30 | Площадь: |  | 2.8 | 44.58 | 0.9 | 0.2 | 2.4 | 6 | 2.592 | 1 | 41.26 | 41.26
| 2-я захватка |  | 15.92 |  |  |  | 1.5 | 0.2 | 2.4 | 1 | 0.72
[7 empty] | Итого: |  |  |  | 3.312
6 | Перекрытия | В30 | Площадь: |  | 0.2 | 52.54 | Учтены при подсчете площади перекрытия |  |  |  |  | 1 | 52.54 | 52.54
| 3-я захватка |  | 262.69
7 | Перекрытия | В30 | Площадь: |  | 0.2 | 47.81 | Учтены при подсчете площади перекрытия |  |  |  |  | 1 | 47.81 | 47.81
| 4-я захватка |  | 239.06
[11 empty] | Итого на типовой этаж: |  |  | 201.9
[11 empty] | Итого на все здание: |  |  | 3230.43

## Форма 2
Форма 2
Спецификация сборных железобетонных элементов на типовой этаж
№ п/п | Название | Марка | Кол-во | Размеры, мм |  |  | Объем, м3 |  | Масса, т
| элемента |  |  | длина | ширина | высота | одного элемента | всех элементов этажа | одного элемента | всех элементов
1 | 2 | 3 | 4 | 5 | 6 | 7 | 8 | 9 | 10 | 11
1 | Лестничный | ЛМ30.12.15-4 | 2 | 2700 | 1700 | 1500 | 0.96 | 13.6 | 2.4 | 4.8
марш
2 | Элемент мусоропровода |  | 1 | ø | s= | 3000 | 0.128 | 0.128 | 0.32 | 0.32
|  |  |  | 400 | 0.035
3 | Сантехкабина | 1СК27 | 6 | 2730 | 1600 | 2740 | 11.97 | 71.81 | 3.7 | 22.2
4 | Перемычки | 2ПБ13-1-п | 8 | 1290 | 120 | 140 | 0.02 | 0.17 | 0.054 | 0.432
|  | 2ПБ17-2-п | 16 | 1680 | 120 | 140 | 0.03 | 0.45 | 0.071 | 1.136
|  | 2ПБ19-3-п | 4 | 1940 | 120 | 140 | 0.03 | 0.13 | 0.081 | 0.324
|  | 2ПБ22-3-п | 32 | 2200 | 120 | 140 | 0.04 | 1.18 | 0.092 | 2.944
|  | 2ПБ29-4-п | 16 | 2850 | 120 | 140 | 0.05 | 0.77 | 0.12 | 1.92

## Форма 3
Форма 3
Ведомость объемов работ
№ | Наименование процессов | Ед. изм. объемов | Количество работ |  | Примечание
п/п |  |  |  |  | (формулы подсчета,
|  |  | на этаж | на здание | ссылки на чертежи)
1 | 2 | 3 | 4 | 5 | 6
Несущие стены (Захватка 1)
1 | Сборка пространственного арматурного каркаса стен из стержней ø16мм с шагом 200мм и установка фиксаторов защитного слоя | т | 10.3 | 164.77 | (длина ар-ры на 1м2 стены) х (погонный вес ар-ры) х (пл. стены – пл. проемов) х 110%
20 х 1,58 х (115х2,8 - 25.74) х 110%
2 | Укладка греющего провода ПНСВ ø2мм | 100м | 17.25 | 276 | (общая длина стен) х (высота стены) /
/ (шаг ар-ры) + (общая длина стен)
115 х 2,8 / 0,2 + 115
3 | Подготовка опалубки к монтажу: | м2 | 644 | 10304 | (площадь монолитных стен) х 2 стороны
| смазка опалубочных щитов |  |  |  | 115х2,8 х 2
4 | Монтаж, выверка и закрепление опалубочной стенки с одной стороны армокаркаса | м2 | 322 | 5152 | (площадь монолитных стен) х 1 сторону
115х2,8
5 | Монтаж опалубочной стенки с противоположной стороны армокаркаса, выверка собранной опалубки и окончательное закрепление опалубки | м2 | 322 | 5152 | (площадь монолитных стен) х 1 сторону
115х2,8
6 | Укладка, уплотнение и разравнивание бетонной смеси | м3 | 60.29 | 964.61 | (объем монолитных стен)
см.форма 2
7 | Укрытие опалубки утеплителем | м2 | 644 | 10304 | (площадь монолитных стен) х 2 стороны
115х2,8х2=621м²
8 | Снятие утеплителя | м2 | 644 | 10304 | (площадь монолитных стен) х 2 стороны
9 | Снятие опалубки | м2 | 644 | 10304 | (площадь монолитных стен) х 2 стороны
Несущие стены (Захватка 2)
10 | Сборка пространственного арматурного каркаса стен из стержней ø16мм с шагом 200мм и установка фиксаторов защитного слоя | т | 7 | 111.94 | (длина ар-ры на 1м2 стены) х (погонный вес ар-ры) х (пл. стены – пл. проемов) х 110%
20 х 1,58 х (77.8х2,8 - 16,56) х 110%
11 | Укладка греющего провода ПНСВ ø2мм | 100м | 11.67 | 186.72 | (общая длина стен) / (шаг ар-ры) х
х (высота стены) + (общая длина стен)
77.8 х2,8/ 0,2 + 77.8
12 | Подготовка опалубки к монтажу: | м2 | 435.68 | 6970.88 | (площадь монолитных стен) х 2 стороны
| смазка опалубочных щитов |  |  |  | 77.8х2,8 х 2
13 | Монтаж, выверка и закрепление опалубочной стенки с одной стороны армокаркаса | м2 | 217.84 | 3485.44 | (площадь монолитных стен) х 1 сторону
77.8х2,8
14 | Монтаж опалубочной стенки с противоположной стороны, геодезическая выверка собранной опалубки и окончательное закрепление опалубки | м2 | 217.84 | 3485.44 | (площадь монолитных стен) х 1 сторону
15 | Укладка, уплотнение и разравнивание бетонной смеси | м3 | 41.26 | 660.22 | (объем монолитных стен)
см.форма 1
16 | Укрытие опалубки утеплителем | м2 | 435.68 | 6970.88 | (площадь монолитных стен) х 2 стороны
17 | Снятие утеплителя | м2 | 435.68 | 6970.88 | (площадь монолитных стен) х 2 стороны
18 | Снятие опалубки | м2 | 435.68 | 6970.88 | (площадь монолитных стен) х 2 стороны
Перекрытие (Захватка 3)
19 | Подготовка опалубки к монтажу: | м2 | 246.46 | 3943.36 | (площадь перекрытия)
| смазка опалубочных щитов |  |  |  | см.форма 1
20 | Монтаж опалубочных щитов со стойками, геодезическая выверка и закрепление опалубки | м2 | 246.46 | 3943.36 | (площадь перекрытия)
см.форма 1
21 | Сборка пространственного арматурного каркаса перекрытия из стержней ø16мм с шагом 200мм и установка фиксаторов защитного слоя | т | 8.57 | 137.07 | (длина ар-ры на 1м2 перекрытия) х
х (погонный вес ар-ры) х
х (площадь перекрытия) х 110%
(20 х 1,58 х 246.46) х 110%
22 | Укладка греющего провода ПНСВ ø2мм | 100м | 12.55 | 200.85 | (общая площадь перекрытия) / (шаг ар-ры) + (условная длина прямоугольника)
246.46 / 0,2 + 23,0
23 | Укладка, уплотнение и разравнивание бетонной смеси | м3 | 49.29 | 788.67 | (объем монолитного перекрытия)
см.форма 1
24 | Укрытие опалубки утеплителем | м2 | 246.46 | 3943.36 | (площадь перекрытия)
см.форма 1
25 | Снятие утеплителя | м2 | 246.46 | 3943.36 | (площадь перекрытия)
см.форма 1
26 | Снятие опалубки | м2 | 246.46 | 3943.36 | (площадь перекрытия)
см.форма 1
Перекрытие (Захватка 4)
27 | Подготовка опалубки к монтажу: | м2 | 223.91 | 3582.56 | (площадь перекрытия)
| смазка опалубочных щитов |  |  |  | см.форма 1
28 | Монтаж опалубочных щитов со стойками, геодезическая выверка и закрепление опалубки | м2 | 223.91 | 3582.56 | (площадь перекрытия)
см.форма 1
29 | Сборка пространственного арматурного каркаса перекрытия из стержней ø16мм с шагом 200мм и установка фиксаторов защитного слоя | т | 7.78 | 124.53 | (длина ар-ры на 1м2 перекрытия) х
х (погонный вес ар-ры) х
х (площадь перекрытия) х 110%
(20 х 1,58 х 223.91) х 110%
30 | Укладка греющего провода ПНСВ ø2мм | 100м | 11.43 | 182.81 | (общая площадь перекрытия) / (шаг ар-ры) + (условная длина прямоугольника)
223.91 / 0,2 + 23
31 | Укладка, уплотнение и разравнивание бетонной смеси | м3 | 44.78 | 716.51 | (объем монолитного перекрытия)
см.форма 1
32 | Укрытие опалубки утеплителем | м2 | 223.91 | 3582.56 | (площадь перекрытия)
см.форма 1
33 | Снятие утеплителя | м2 | 223.91 | 3582.56 | (площадь перекрытия)
см.форма 1
34 | Снятие опалубки | м2 | 223.91 | 3582.56 | (площадь перекрытия)
см.форма 1
Наружные стены
35 | Кладка внутреннего слоя наружных стен из керамзитобетонных блоков 400 х 200 х 100мм | м3 | 21.78 | 348.43 | [(общая площадь стены) х (высота стены) –
– (площадь проемов)] х (ширина блока)
13.04 х 2.8 – 61.92 х 0,2
36 | Укладка утеплителя из пенополистирола ПСБ-С35 толщиной 100мм | 100м2 | 2.55 | 40.8 | (общая длина стены) х (высота стены) –
– (площадь проемов)
114.2 х 2.8 – 61.92
37 | Кладка внешнего слоя наружных стен из керамзитобетонных блоков 400 х 200 х 100мм | м3 | 49.78 | 796.42 | [(общая площадь стены) х (высота стены) –
– (площадь проемов)] х (ширина крипича)
23.08 х 2.8 – 61.92 х 0,2
38 | Укладка сборных железобетонных перемычек | шт. | 76 | 1216 | см.форма 2
Монтаж сборных железобетонных конструкций
39 | Установка в проектное положение сантехкабин | шт. | 6 | 96 | см.форма 2
40 | Установка в проектное положение лестничных маршей | шт. | 2 | 32 | см.форма 2
41 | Установка в проектное положение элементов мусоропровода | шт. | 1 | 16 | см.форма 2
Устройство перегородок
42 | Устройство межкомнатных гипсолитовых перегородок толщиной 100мм, геодезическая выверка и окончательное закрепление | м2 | 92.64 | 1482.24 | (общая длина перегородок) х (высота перегородок) – (площадь проемов)
40.8 х 2.8 – 21.6
Монтаж конструкций и направляющих лифтового хозяйства
43 | Монтаж конструкций и направляющих лифтового хозяйства | м | 3 | 50.5 | (высота этажа) х (кол-во этажей) + 2,5м
3.0 х 16 +2,5
44 | Установка в шахту лифтовых кабин и противовеса | шт. | - | 2 | кол-во лифтовых шахт
45 | Монтаж лебедок лифтов | шт. | - | 2 | кол-во лифтовых шахт
46 | Монтаж вентиляторов системы дымоудаления | шт. | - | 2 | кол-во лифтовых шахт
Оборудование оконных проемов
47 | Установка оконных блоков и дверей балконов | м2 | 58.32 | 933.12 | площадь проемов в наружной стене
48 | Устройство ливнестоков из оцинкованной стали от элементов заполнения проемов | м2 | 3.11 | 49.77 | (суммарная длина проемов в наружной стене) х (ширина ливнестоков)
25.92 х 0,24
Устройство кровли
49 | Укладка пароизоляции под кровлю из фольгоизола | 100м2 | - | 4.43 | общая площадь кровли
в 1 слой
50 | Устройство цементно-песчаной стяжки толщиной 20мм | м3 | - | 8.86 | (площадь кровли) х (толщина стяжки)
443.02 х 0,02
51 | Устройство теплоизоляции кровли плитами из пенополистирола ПСБ-С35, толщиной 100мм, объемным весом 35кг/м3 | 100м2 | - | 4.43 | общая площадь кровли
52 | Устройство цементно-песчаной стяжки по утеплителю толщиной 50мм | м3 | - | 22.15 | (площадь кровли) х (толщина стяжки)
443.02 х 0,05
53 | Устройство гидроизоляции из 3 слоев гидростеклоизола | м2 | - | 496.72 | площадь кровли с учетом запусков на парапет
54 | Устройство покрытия парапетов | м2 | - | 54.7 | (периметр кровли) х ширина парапета
109.4 х 0,5
Подготовка под отделку и отделочные работы
55 | Подготовка стен под чистовую отделку | м2 | 1126.2 | 18019.24 | (общая длина стены) х (высота стены) –– (площадь проемов:межкомнатные, входные и двери общего пользования; оконные проемы)
483.56 х 2.8-61.92х2 -12.96х2-9.84х2+
+3.6-61.92
56 | Подготовка потолков под чистовую отделку | м2 | 381.82 | 6109.19 | суммарная площадь потолков
57 | Подготовка основания под устройство полов | м2 | 371.52 | 5944.36 | суммарная площадь полов
58 | Укладка пароизоляции | м2 | 371.52 | 5944.36 | суммарная площадь полов
59 | Устройство цем.-песчаной стяжки толщиной 20мм | м2 | 371.52 | 5944.36 | суммарная площадь полов
60 | Устройство скрытой проводки групп освещения и розеточной | м | 1486.09 | 23777.43 | из расчета на 10м2 площади приходится 40м провода
( 371.52 / 10 ) х 40
61 | Устройство закладных элементов для прокладки систем телевидения, телефонизации, дымоудаления | м | - | 288 | из расчета на каждую систему своя индивидуальная труба на всю высоту здания 3х16 х 6
62 | Соединение стояков водоснабжения и канализации сантехкабин | шт. | 6 | 96 | количество сантехкабин
см.форма 2
64 | Установка отопительных конверторных блоков | шт. | 18 | 288 | количество конверторных блоков
63 | Устройство стояков вытяжной вентиляции | м | - | 283.8 | из расчета на каждую квартиру своя индивидуальная труба на всю высоту этажа + выход на чердак
(2.8х16 +2,5) х 6
64 | Монтаж поэтажных электрических и слаботочных щитов | шт. | 2 | 32 | из расчета 2 щита на один этаж
65 | Устройство стояковых разводок систем электроснабжения, телефонизации, телевидения и радиофикации | м | - | 49.44 | кабель рассчитывается по высоте стояка (здания) + 3% на извилистость
3х16+3%
66 | Устройство стояков пожарного водопровода | м | - | 48 | из расчета длины стояка на всю высоту здания : 3х16
67 | Устройство поэтажных пожарных щитов | шт. | 1 | 16 | из расчета по одному пожарному щиту на этаж
68 | Установка межкомнатных дверей | м2 | 61.92 | 990.72 | общая площадь межкомнатных дверных проемов
69 | Установка входных квартирных дверей | м2 | 12.96 | 207.36 | общая площадь входных дверных проемов
70 | Установка дверей в местах общего пользования | м2 | 9.84 | 157.44 | общая площадь дверных проемов в местах общего пользования
71 | Чистовая отделка потолков | м2 | 381.82 | 6109.19 | суммарная площадь потолков
72 | Установка светильников в местах общего пользования | шт. | 6 | 96 | количество светильников в местах общего пользования на этаж
73 | Устройство полов из плитки ПВХ или линолеума | м2 | 371.52 | 5944.36 | суммарная площадь полов
74 | Масляная окраска стен в местах общего пользования | м2 | 125.84 | 2013.44 | (суммарная длина внутренней поверхности стен в местах общего пользования) х
х (высота стен)-площадь проемов
56.6 х 2,8 -9.84х2
75 | Наклейка бумажных обоев | м2 | 996.76 | 15948.2 | (суммарная длина внутренней поверхности всех стен за вычетом стен в местах общего пользования) х (высота стен)-площадь проемов:входные,межкомнатные двери, оконные проемы
( 483.56-56.6)х 2,8-61.92х2-12.96-61.92
76 | Установка плинтусов в квартирах | м | 426.96 | 6831.33 | (суммарная длина внутренней поверхности всех стен за вычетом стен в местах общего пользования)
483.56-56.6
77 | Установка телевизионных антенн | шт. | - | 1 | из расчета: одна антенна на подъезд
78 | Врезка квартирных замков | шт. | 6 | 96 | количество квартир на этаже